## L=10nH
Channel | Frequency (MHz) | Capacitance (pF) | Frequency (Hz) | Capacitance (F) | L (nH) | 10
1 | 50 | 1013.2118 | 50000000 | 1.0132e-09 | L (H) | 1e-08
2 | 66.6667 | 569.9317 | 66666666.6667 | 5.6993e-10 | # Channels | 10
3 | 83.3333 | 364.7563 | 83333333.3333 | 3.6476e-10 | Band (MHz) | 50-200
4 | 100 | 253.303 | 100000000 | 2.533e-10 | Formula | C = 1/(4*pi^2*f0^2*L)
5 | 116.6667 | 186.1001 | 116666666.6667 | 1.861e-10
6 | 133.3333 | 142.4829 | 133333333.3333 | 1.4248e-10
7 | 150 | 112.5791 | 150000000 | 1.1258e-10
8 | 166.6667 | 91.1891 | 166666666.6667 | 9.1189e-11
9 | 183.3333 | 75.3629 | 183333333.3333 | 7.5363e-11
10 | 200 | 63.3257 | 200000000 | 6.3326e-11
Note on C1: C = 1/(4*pi^2 * f0^2 * L), from f0 = 1/(2*pi*sqrt(L*C)). f0 = Frequency (Hz), L from cell H2.

## L=20nH
Channel | Frequency (MHz) | Capacitance (pF) | Frequency (Hz) | Capacitance (F) | L (nH) | 20
1 | 50 | 506.6059 | 50000000 | 5.0661e-10 | L (H) | 2e-08
2 | 66.6667 | 284.9658 | 66666666.6667 | 2.8497e-10 | # Channels | 10
3 | 83.3333 | 182.3781 | 83333333.3333 | 1.8238e-10 | Band (MHz) | 50-200
4 | 100 | 126.6515 | 100000000 | 1.2665e-10 | Formula | C = 1/(4*pi^2*f0^2*L)
5 | 116.6667 | 93.0501 | 116666666.6667 | 9.305e-11
6 | 133.3333 | 71.2415 | 133333333.3333 | 7.1241e-11
7 | 150 | 56.2895 | 150000000 | 5.629e-11
8 | 166.6667 | 45.5945 | 166666666.6667 | 4.5595e-11
9 | 183.3333 | 37.6814 | 183333333.3333 | 3.7681e-11
10 | 200 | 31.6629 | 200000000 | 3.1663e-11
Note on C1: C = 1/(4*pi^2 * f0^2 * L), from f0 = 1/(2*pi*sqrt(L*C)). f0 = Frequency (Hz), L from cell H2.

## L=30nH
Channel | Frequency (MHz) | Capacitance (pF) | Frequency (Hz) | Capacitance (F) | L (nH) | 30
1 | 50 | 337.7373 | 50000000 | 3.3774e-10 | L (H) | 3e-08
2 | 66.6667 | 189.9772 | 66666666.6667 | 1.8998e-10 | # Channels | 10
3 | 83.3333 | 121.5854 | 83333333.3333 | 1.2159e-10 | Band (MHz) | 50-200
4 | 100 | 84.4343 | 100000000 | 8.4434e-11 | Formula | C = 1/(4*pi^2*f0^2*L)
5 | 116.6667 | 62.0334 | 116666666.6667 | 6.2033e-11
6 | 133.3333 | 47.4943 | 133333333.3333 | 4.7494e-11
7 | 150 | 37.5264 | 150000000 | 3.7526e-11
8 | 166.6667 | 30.3964 | 166666666.6667 | 3.0396e-11
9 | 183.3333 | 25.121 | 183333333.3333 | 2.5121e-11
10 | 200 | 21.1086 | 200000000 | 2.1109e-11
Note on C1: C = 1/(4*pi^2 * f0^2 * L), from f0 = 1/(2*pi*sqrt(L*C)). f0 = Frequency (Hz), L from cell H2.

## L=40nH
Channel | Frequency (MHz) | Capacitance (pF) | Frequency (Hz) | Capacitance (F) | L (nH) | 40
1 | 50 | 253.303 | 50000000 | 2.533e-10 | L (H) | 4e-08
2 | 66.6667 | 142.4829 | 66666666.6667 | 1.4248e-10 | # Channels | 10
3 | 83.3333 | 91.1891 | 83333333.3333 | 9.1189e-11 | Band (MHz) | 50-200
4 | 100 | 63.3257 | 100000000 | 6.3326e-11 | Formula | C = 1/(4*pi^2*f0^2*L)
5 | 116.6667 | 46.525 | 116666666.6667 | 4.6525e-11
6 | 133.3333 | 35.6207 | 133333333.3333 | 3.5621e-11
7 | 150 | 28.1448 | 150000000 | 2.8145e-11
8 | 166.6667 | 22.7973 | 166666666.6667 | 2.2797e-11
9 | 183.3333 | 18.8407 | 183333333.3333 | 1.8841e-11
10 | 200 | 15.8314 | 200000000 | 1.5831e-11
Note on C1: C = 1/(4*pi^2 * f0^2 * L), from f0 = 1/(2*pi*sqrt(L*C)). f0 = Frequency (Hz), L from cell H2.

## L=50nH
Channel | Frequency (MHz) | Capacitance (pF) | Frequency (Hz) | Capacitance (F) | L (nH) | 50
1 | 50 | 202.6424 | 50000000 | 2.0264e-10 | L (H) | 5e-08
2 | 66.6667 | 113.9863 | 66666666.6667 | 1.1399e-10 | # Channels | 10
3 | 83.3333 | 72.9513 | 83333333.3333 | 7.2951e-11 | Band (MHz) | 50-200
4 | 100 | 50.6606 | 100000000 | 5.0661e-11 | Formula | C = 1/(4*pi^2*f0^2*L)
5 | 116.6667 | 37.22 | 116666666.6667 | 3.722e-11
6 | 133.3333 | 28.4966 | 133333333.3333 | 2.8497e-11
7 | 150 | 22.5158 | 150000000 | 2.2516e-11
8 | 166.6667 | 18.2378 | 166666666.6667 | 1.8238e-11
9 | 183.3333 | 15.0726 | 183333333.3333 | 1.5073e-11
10 | 200 | 12.6651 | 200000000 | 1.2665e-11
Note on C1: C = 1/(4*pi^2 * f0^2 * L), from f0 = 1/(2*pi*sqrt(L*C)). f0 = Frequency (Hz), L from cell H2.

## L=60nH
Channel | Frequency (MHz) | Capacitance (pF) | Frequency (Hz) | Capacitance (F) | L (nH) | 60
1 | 50 | 168.8686 | 50000000 | 1.6887e-10 | L (H) | 6e-08
2 | 66.6667 | 94.9886 | 66666666.6667 | 9.4989e-11 | # Channels | 10
3 | 83.3333 | 60.7927 | 83333333.3333 | 6.0793e-11 | Band (MHz) | 50-200
4 | 100 | 42.2172 | 100000000 | 4.2217e-11 | Formula | C = 1/(4*pi^2*f0^2*L)
5 | 116.6667 | 31.0167 | 116666666.6667 | 3.1017e-11
6 | 133.3333 | 23.7472 | 133333333.3333 | 2.3747e-11
7 | 150 | 18.7632 | 150000000 | 1.8763e-11
8 | 166.6667 | 15.1982 | 166666666.6667 | 1.5198e-11
9 | 183.3333 | 12.5605 | 183333333.3333 | 1.256e-11
10 | 200 | 10.5543 | 200000000 | 1.0554e-11
Note on C1: C = 1/(4*pi^2 * f0^2 * L), from f0 = 1/(2*pi*sqrt(L*C)). f0 = Frequency (Hz), L from cell H2.

## L=70nH
Channel | Frequency (MHz) | Capacitance (pF) | Frequency (Hz) | Capacitance (F) | L (nH) | 70
1 | 50 | 144.7445 | 50000000 | 1.4474e-10 | L (H) | 7e-08
2 | 66.6667 | 81.4188 | 66666666.6667 | 8.1419e-11 | # Channels | 10
3 | 83.3333 | 52.108 | 83333333.3333 | 5.2108e-11 | Band (MHz) | 50-200
4 | 100 | 36.1861 | 100000000 | 3.6186e-11 | Formula | C = 1/(4*pi^2*f0^2*L)
5 | 116.6667 | 26.5857 | 116666666.6667 | 2.6586e-11
6 | 133.3333 | 20.3547 | 133333333.3333 | 2.0355e-11
7 | 150 | 16.0827 | 150000000 | 1.6083e-11
8 | 166.6667 | 13.027 | 166666666.6667 | 1.3027e-11
9 | 183.3333 | 10.7661 | 183333333.3333 | 1.0766e-11
10 | 200 | 9.0465 | 200000000 | 9.0465e-12
Note on C1: C = 1/(4*pi^2 * f0^2 * L), from f0 = 1/(2*pi*sqrt(L*C)). f0 = Frequency (Hz), L from cell H2.

## L=80nH
Channel | Frequency (MHz) | Capacitance (pF) | Frequency (Hz) | Capacitance (F) | L (nH) | 80
1 | 50 | 126.6515 | 50000000 | 1.2665e-10 | L (H) | 8e-08
2 | 66.6667 | 71.2415 | 66666666.6667 | 7.1241e-11 | # Channels | 10
3 | 83.3333 | 45.5945 | 83333333.3333 | 4.5595e-11 | Band (MHz) | 50-200
4 | 100 | 31.6629 | 100000000 | 3.1663e-11 | Formula | C = 1/(4*pi^2*f0^2*L)
5 | 116.6667 | 23.2625 | 116666666.6667 | 2.3263e-11
6 | 133.3333 | 17.8104 | 133333333.3333 | 1.781e-11
7 | 150 | 14.0724 | 150000000 | 1.4072e-11
8 | 166.6667 | 11.3986 | 166666666.6667 | 1.1399e-11
9 | 183.3333 | 9.4204 | 183333333.3333 | 9.4204e-12
10 | 200 | 7.9157 | 200000000 | 7.9157e-12
Note on C1: C = 1/(4*pi^2 * f0^2 * L), from f0 = 1/(2*pi*sqrt(L*C)). f0 = Frequency (Hz), L from cell H2.

## L=90nH
Channel | Frequency (MHz) | Capacitance (pF) | Frequency (Hz) | Capacitance (F) | L (nH) | 90
1 | 50 | 112.5791 | 50000000 | 1.1258e-10 | L (H) | 9e-08
2 | 66.6667 | 63.3257 | 66666666.6667 | 6.3326e-11 | # Channels | 10
3 | 83.3333 | 40.5285 | 83333333.3333 | 4.0528e-11 | Band (MHz) | 50-200
4 | 100 | 28.1448 | 100000000 | 2.8145e-11 | Formula | C = 1/(4*pi^2*f0^2*L)
5 | 116.6667 | 20.6778 | 116666666.6667 | 2.0678e-11
6 | 133.3333 | 15.8314 | 133333333.3333 | 1.5831e-11
7 | 150 | 12.5088 | 150000000 | 1.2509e-11
8 | 166.6667 | 10.1321 | 166666666.6667 | 1.0132e-11
9 | 183.3333 | 8.3737 | 183333333.3333 | 8.3737e-12
10 | 200 | 7.0362 | 200000000 | 7.0362e-12
Note on C1: C = 1/(4*pi^2 * f0^2 * L), from f0 = 1/(2*pi*sqrt(L*C)). f0 = Frequency (Hz), L from cell H2.

## L=100nH
Channel | Frequency (MHz) | Capacitance (pF) | Frequency (Hz) | Capacitance (F) | L (nH) | 100
1 | 50 | 101.3212 | 50000000 | 1.0132e-10 | L (H) | 1e-07
2 | 66.6667 | 56.9932 | 66666666.6667 | 5.6993e-11 | # Channels | 10
3 | 83.3333 | 36.4756 | 83333333.3333 | 3.6476e-11 | Band (MHz) | 50-200
4 | 100 | 25.3303 | 100000000 | 2.533e-11 | Formula | C = 1/(4*pi^2*f0^2*L)
5 | 116.6667 | 18.61 | 116666666.6667 | 1.861e-11
6 | 133.3333 | 14.2483 | 133333333.3333 | 1.4248e-11
7 | 150 | 11.2579 | 150000000 | 1.1258e-11
8 | 166.6667 | 9.1189 | 166666666.6667 | 9.1189e-12
9 | 183.3333 | 7.5363 | 183333333.3333 | 7.5363e-12
10 | 200 | 6.3326 | 200000000 | 6.3326e-12
Note on C1: C = 1/(4*pi^2 * f0^2 * L), from f0 = 1/(2*pi*sqrt(L*C)). f0 = Frequency (Hz), L from cell H2.